## Instrucciones
INSTRUCCIONES DE USO
Introducción:
La presente herramienta de cálculo ha sido preparada por la DITEC del MINVU basada en NCh3137-1.Of2008 con el objeto de facilitar la acreditación o verificación de cumplimiento de requisitos de transmitancia térmica de elementos de fachada como ventanas y puertas vidriadas utilizadas en vivienda, recintos de salud y/o educación, que no sean del tipo muro cortina.
Dimensiones:
Se deben ingresar las dimensiones principales de la ventana en milímetros, con lo cual la planilla entregará la superficie total en metros cuadrados. Para indicar la proporción de marco y vidrio se presentan dos alternativas: -Alternativa 1: Se ingresan por separado las superficies de marco y vidrio, en metros cuadrados. Se recomienda elegir esta alternativa en el caso de ventanas que se compongan de varios paños (por ej. paño fijo inferior y ventana proyectante superior); -Alternativa 2: Se ingresa el factor de marco, correspondiente a la razón entre la superficie de vidrio y la superficie total.
Especificaciones marco y vidrio:
Se debe seleccionar el tipo de configuración de ventana de entre las alternativas disponibles. Dependiendo de la opción de configuración elegida, el usuario debe seleccionar el tipo de cierre de entre las alternativas disponibles. Se debe indicar mediante listas desplegables el tipo de marco y vidriado de la ventana, los cuales harán aparecer nuevas opciones: *En el caso de los marcos: -Al seleccionar el tipo "madera" se debe indicar la profundidad o el espesor total del marco. En caso de no ingresar un valor, se asumirá una profundidad de 50 mm. Para el cálculo se considera una madera "dura", de unos 700 kg/m³, según la norma. -Al seleccionar "Metal con RPT" (RPT = rotura de puente térmico) se debe indicar la mínima separación entre las caras opuestas del perfil metálico que corresponda, tal como se explica en el Anexo D de la norma. En caso de no ingresar un valor, se asumirá una separación de 10 mm. -Para el caso de marcos de PVC, se considerará un perfil hueco con dos cámaras vacías, con un ancho mínimo de 5 mm, según Anexo D de la norma. *En el caso de vidrios: -Al seleccionar vidrio simple, se debe indicar el espesor del vidrio y si es del tipo común o posee una lámina de baja emisividad -En el caso de DVH (doble vidriado hermético), se deben indicar los espesores de ambos vidrios y el espesor del espaciador, así como si el vidrio es del tipo común o posee una lámina de baja emisividad. La planila estimará el perímetro de contacto entre el vidrio y el marco, en función de sus dimensiones, configuración y el tipo de cierre. No obstante, en aquellos casos donde la ventana tiene una configuración más compleja (por ejemplo una ventana compuesta por más de 2 paños), se permite ingresar un valor calculado por el usuario.
Transmitancias térmicas:
Aquí se indicarán los valores obtenidos de transmitancia térmica para el marco y vidrio en [W/m²K] y la transmitancia térmica lineal del efecto marco-espaciador-vidrio. Cuando se trate de ventanas con vidrio simple, este último efecto se desprecia.
Resultado:
Se muestra la transmitancia térmica total de la ventana, que cual se calcula como:
en que:
| : | Transmitancia térmica de la ventana en [W/m²K]
| : | Transmitancia térmica de la superficie de marco en [W/m²K]
| : | Superficie de marco en [m²]
| : | Transmitancia térmica de la superficie vidriada en [W/m²K]
| : | Superficie vidriada en [m²]
| : | Transmitancia térmica lineal por la interacción marco-espaciador-vidriado en [W/mK]
| : | Perimetro de contacto entre el vidriado y el marco en [m]
Además se indica en porcentaje cuánto incide en el resultado las características térmicas del marco, del vidriado y del espaciador.
NOTA: En el caso de ventanas con marco de metal sin RPT y vidrio simple es posible obtener por cálculo transmitancias térmicas totales con valores mayores a 5,8 [W/m²K], en cuyo caso y para efectos de acreditar cumplimiento del comportamiento térmico se asumirá que el valor es 5,8.
𝑈_𝑤=(𝑈_𝑓 𝐴_𝑓+𝑈_𝑔 𝐴_𝑔+Ψ_𝑔 𝑙_𝑔)/(𝐴_𝑓+𝐴_𝑔 )
𝑈_𝑤
𝑈_𝑓
𝐴_𝑓
𝑈_𝑔
𝐴_𝑔
Ψ_𝑔
𝑙_𝑔

## Datos
Cálculo térmico ventanas según NCh 3137-1
Dimensiones:
| Ancho total: | mm |  | Proporción marco vidrio:
| Alto total: | mm |  |  |  | Alternativa 1: |  |  |  |  | Alternativa 2:
| Área total ventana, Aw: | m² |  |  | Área marco, Af: |  |  | m² |  | factor de marco:
[5 empty] | Área vidrio, Ag: |  |  | m²
| Junta: | m
Especificaciones marco y vidrio:
| Configuración: |  |  |  |  | Tipo de vidriado: | [6 empty] | Gas: |  | Aire
[6 empty] | Elemento | Espesor |  |  | Tipo
| Tipo abertura: |  |  |  |  | Vidrio |  | mm
| Tipo de marco: |  |  |  |  | Espaciador |  | mm
|  |  | mm |  |  | Vidrio 2 |  | mm
| Razón entre área de marco y área desarrollada de marco : |  |  |  |  | Espaciador 2 |  | mm
[6 empty] | Vidrio 3 |  | mm
| Interior, Af/Af,di: |  |  |  |  | perímetro vidrio marco, lg: | [5 empty] | m | (valor estimado)
| Exterior, Af/Af,de: | [10 empty] | m | (valor usuario)
Transmitancias térmicas:
Marco: |  |  | Vidriado: |  |  |  |  | Efecto marco-espaciador-vidriado:
Uf = |  |  | Ug = | [5 empty] | Ψg =
Resultado:
| Transmitancia térmica total de la ventana, Uw | [12 empty] | Aporte:
[10 empty] | Marco |  |  |  | 0% |  | 0%
[10 empty] | Vidriado |  |  |  | 0% |  | 0%
[10 empty] | Espaciador |  |  |  | 0% |  | 0%
Condiciones de cálculo:
Fecha: |  | Nombre y firma Profesional:
[𝑊/(𝑚^2 𝐾)]
[𝑊/𝑚𝐾]
[𝑊/(𝑚^2 𝐾)]
[𝑊/(𝑚^2 𝐾)]

## Cálculos (hidden)
DIMENSIONES VENTANA |  |  |  | VIDRIO | Ug |  | W/m²K |  |  |  | GAS INTERIOR EN 673 |  | Rg | #DIV/0! | m²K/W
| ancho | 0 | m | vidriado | 0 | 0 |  |  |  |  | gas | Aire |  | Nu | 0 | número de Nusselt
| alto | 0 | m |  | e | λ | R | ε |  |  | ρgas | 1.232 | kg/m³ | Gr | 0 | número de Grashof
| Aw |  | m² | Vidrio | 0 | 1 | #N/A | 0.837 | #N/A | 0 | μgas | 1.761e-05 | kg/(ms) | Pr | 0.71117 | número de Prandtl
| fm | 0 |  | sgas | 0 |  | #N/A | Espaciador | #N/A | 0 | λgas | 0.02496 | W/(mK) | hg | #DIV/0! | W/m²K
2 | alternativa superficies ventana |  |  | Vidrio 2 | 0 | 1 | #N/A | 0.837 | #N/A | 0 | cgas | 1008 | J/(kgK) | hr | 3.6995 | W/m²K
| Af |  | m² | sgas | 0 |  |  | espaciador | 1 | #N/A |  |  |  | hs | #DIV/0! | W/m²K
| Ag |  | m² | Vidrio 3 | 0 | 1 | #N/A |  | #N/A | 0
| Junta apertura |  | m
MARCO | Uf |  | W/m²K | ESPACIADOR | Ψg |  | W/mK
materialidad | 0 | 0 |  | Configuración | 1 | 0 |  |  | desplegable:
categoría marco | 0 | #N/A |  | tipo cierre | 1 | 0 |  | 1 | #N/A
|  |  |  | caso | 1 |  |  | 2 | #N/A
MADERA | [7 empty] | 3 | #N/A
Madera dura (ρ=700 kg/m³) |  |  |  | alfa | 0.5 | ancho marco | #VALUE! | 4 | #N/A
e | 50 |  | 50 | ancho sección vidrio | #VALUE! | alto sección vidrio | #VALUE! | 5 | #N/A
Uf madera | 2.4 | W/m²K |  | lg calc |  | lg
METÁLICO |  |  |  | caso | e | w | h | lg calc | junta apertura | descripción
Af,i/Af,di | 0.85 |  |  | 1 | #VALUE! | #VALUE! | #VALUE! | #VALUE! | #VALUE! | 1 hoja proyectante, abatible o fija
Af,e/Af,de | 0.85 |  |  | 2 | #VALUE! | #VALUE! | #VALUE! | #VALUE! | #VALUE! | 1 hoja corredera y 1 fija lateral
d | 10 | mm | 10 | 3 | #VALUE! | #VALUE! | #VALUE! | #VALUE! | #VALUE! | 1 hoja proyectante/abatible y 1 fija lateral
Rf | 0 | m²K/W |  | 4 | #VALUE! | #VALUE! | #VALUE! | #VALUE! | #VALUE! | 1 hoja guillotina y 1 fija inferior
Uf | 6.9 | W/m²K | FALSE | 5 | #VALUE! | #VALUE! | #VALUE! | #VALUE! | #VALUE! | 1 hoja proyectante/abatible y 1 fija inferior
|  |  |  | 6 | #VALUE! | #VALUE! | #VALUE! | #VALUE! | #VALUE! | 2 hojas corredera (ambas móviles)
PLÁSTICO |  |  |  | 7 | #VALUE! | #VALUE! | #VALUE! | #VALUE! | #VALUE! | 2 hojas laterales proyectantes, abatibles
tipo | Perfil hueco de PVC, dos cámaras
Uf | 2.2 | W/m²K
campo numérico:
RESULTADOS
Uw calc
[5 empty] | Uw |  | W/m²K | #VALUE!
aporte
|  |  |  | marco | 0
|  |  |  | vidrio | 0
|  |  |  | espaciador | 0

## Aux (hidden)
1 | 2 | 3 | 4 | 5 | 6 | 7
llave | gas | temperatura | densidad | viscosidad dinámica | conductividad | calor específico
Aire -10 | Aire | -10 | 1.326 | 1.661e-05 | 0.02336 | 1008
Aire 0 | Aire | 0 | 1.277 | 1.711e-05 | 0.02416 | 1008 |  | ε | 0.837 |  | emisividad vidrio sin recubrimiento
Aire 10 | Aire | 10 | 1.232 | 1.761e-05 | 0.02496 | 1008 |  | ΔT | 15 | K | entre superficies de vidrio que encierran el gas
Aire 20 | Aire | 20 | 1.189 | 1.811e-05 | 0.02576 | 1008 |  | Tm | 283 | K | temperatura media del gas
Argón -10 | Argón | -10 | 1.829 | 2.038e-05 | 0.01584 | 519 |  | σ | 5.67e-08 | W/(m²K⁴) | constante stefan boltzman
Argón 0 | Argón | 0 | 1.762 | 2.101e-05 | 0.01634 | 519 |  | he | 25 | W/(m²K) | coef de transferencia de calor exterior vidrio sin recubrimiento
Argón 10 | Argón | 10 | 1.699 | 2.164e-05 | 0.01684 | 519 |  | hi | 7.7 | W/(m²K) | coef de transferencia de calor interior vidrio sin recubrimiento
Argón 20 | Argón | 20 | 1.64 | 2.228e-05 | 0.01734 | 519 |  | n | 0.38 |  | exponente
Kriptón -10 | Kriptón | -10 | 3.832 | 2.26e-05 | 0.00842 | 245 |  | A | 0.035 |  | constante stefan boltzman
Kriptón 0 | Kriptón | 0 | 3.69 | 2.33e-05 | 0.0087 | 245
Kriptón 10 | Kriptón | 10 | 3.56 | 2.4e-05 | 0.009 | 245 |  | Rsi | 0.13
Kriptón 20 | Kriptón | 20 | 3.42 | 2.47e-05 | 0.00926 | 245 |  | Rse | 0.04
Xenón -10 | Xenón | -10 | 6.121 | 2.078e-05 | 0.00494 | 161 |  | λvidrio | 1 | W/(mK) | conductividad por defecto
Xenón 0 | Xenón | 0 | 5.897 | 2.152e-05 | 0.00512 | 161
Xenón 10 | Xenón | 10 | 5.689 | 2.226e-05 | 0.00529 | 161
Xenón 20 | Xenón | 20 | 5.495 | 2.299e-05 | 0.00546 | 161 |  | espesor | 0,1 | 0,2 | 0,4 | 0,8 | sin lámina
SF6 -10 | SF6 | -10 | 6.844 | 1.383e-05 | 0.01119 | 614 |  | 6 | 0.211 | 0.191 | 0.163 | 0.132 | 0.127
SF6 0 | SF6 | 0 | 6.602 | 1.421e-05 | 0.01197 | 614 |  | 9 | 0.299 | 0.259 | 0.211 | 0.162 | 0.154
SF6 10 | SF6 | 10 | 6.36 | 1.459e-05 | 0.01275 | 614 |  | 12 | 0.377 | 0.316 | 0.247 | 0.181 | 0.173
SF6 20 | SF6 | 20 | 6.118 | 1.497e-05 | 0.01354 | 614 |  | 15 | 0.447 | 0.364 | 0.276 | 0.197 | 0.186
[8 empty] | 50 | 0.406 | 0.336 | 0.26 | 0.189 | 0.179
Gases | Marcos |  |  |  | Vidriado
Aire | Sin superficie vidriada |  |  |  | Simple |  |  | material | Uf
Argón | Madera | 1 | Madera |  | DVH |  |  | Poliuretano con núcleo metálico | 2.8
Kriptón | Metal con RPT | 2 | Metal |  | TVH |  |  | Perfil hueco de PVC, dos cámaras | 2.2 |  |  | Af,i/Af,di | Af,e/Af,de | Uf | Uw
Xenón | Metal sin RPT | 2 | Metal |  |  |  |  | Perfil hueco de PVC, tres cámaras | 2 |  | Metal con RPT | 0.85 | 0.85
SF6 | PVC | 3 | PVC |  | tipo vidrio | [5 empty] | Metal sin RPT | 0.85 | 0.85 | 6.5 | 5.8
ninguno
| otros |  |  |  | común incoloro
[5 empty] | con lámina emisividad 0,8 |  |  | 1 |  |  | 2
Madera dura (ρ=700 kg/m³) |  | lambda vidrio | 1 |  | con lámina emisividad 0,4 |  |  | x | y |  | x | y
Madera blanda (ρ=500 kg/m³) |  |  |  |  | con lámina emisividad 0,2 |  |  | 30 | 2.7 |  | 30 | 2.3
[5 empty] | con lámina emisividad 0,1 |  |  | 50 | 2.4 |  | 50 | 2.02
tipo marco | vidrio sin cubierta | vidrio baja emisividad | [5 empty] | 95 | 1.8 |  | 110 | 1.38
Madera | 0.06 | 0.08 |  |  | espaciador |  |  | 115 | 1.6 |  | 120 | 1.3
Metal con RPT | 0.08 | 0.11 |  |  | normal |  |  | 140 | 1.4 |  | 150 | 1.1
Metal sin RPT | 0.02 | 0.05 |  |  | mejorado |  |  | 170 | 1.2 |  | 169 | 1
PVC | 0.06 | 0.08
tipo cierre
tipo marco | vidrio sin cubierta | vidrio baja emisividad |  | 1 | Corredera
Madera | 0.05 | 0.06 |  | 2 | Guillotina
Metal con RPT | 0.06 | 0.08 |  | 3 | Abatible
Metal sin RPT | 0.01 | 0.04 |  | 4 | Proyectante
PVC | 0.05 | 0.06 |  | 5 | Fija
| x | y |  | x | y
| 0 | 0 |  | 0 | 0
| 8 | 0.11 |  | 12 | 0.225
| 22 | 0.2 |  | 20 | 0.3
| 32 | 0.225 |  | 29 | 0.35
| 36 | 0.23 |  | 36 | 0.366
[5 empty] | proporción hoja móvil por defecto |  | 0.5
Transmitancia térmica del marco, Uf obtenido de Anexo D (Informativo).
Para efectos de acreditar su comportamiento térmico, se considera a la ventana con vidrio simple y marco de metal sin RPT con Uw = 5,8 [W/m²K] como máximo.
Resistencia térmica de la cámara de aire, Rs, para el cálculo de transmitancia térmica del vidriado,Ug, obtenido de Anexo C (Informativo).
[6 empty] | CASO 1: 1 hoja proyectante, abatible, fija | e=(W+H)/4+raiz((W+H)^2-4Af)/4
[6 empty] | CASO 2: hoja corredera y 1 fija lateral | e=(W(a+1)+2H)/14+raiz((W(a+1)+2H)^2-14Af)/14, a = la razón del paño operable respecto de la superficie total de la ventana
[6 empty] | CASO 3: 1 hoja proyectante/abatible y 1 fija lateral | e=(W(a+1)+3H)/20+raiz((W(a+1)+3H)^2-20Af)/20, a = la razón del paño operable respecto de la superficie total de la ventana
[6 empty] | CASO 4: 1 hoja guillotina y 1 fija inferior | e=(H(a+1)+2W)/14+raiz((H(a+1)+2W)^2-14Af)/14, a = la razón del paño operable respecto de la superficie total de la ventana
[6 empty] | CASO 5: 1 hoja proyectante/abatible y 1 fija inferior | e=(H(a+1)+3W)/20+raiz((H(a+1)+3W)^2-20Af)/20, a = la razón del paño operable respecto de la superficie total de la ventana
[6 empty] | CASO 6: 2 hojas corredera (ambas móviles) | e=(4W+5H)/40+raiz((4W+5H)^2-80Af)/40
[6 empty] | CASO 7: 2 hojas laterales proyectantes, abatibles | e=(W+2H)/16+raiz((W+2H)^2-8Af)/16
CASO 8: otro
[5 empty] | 1 | 1 hoja | Abatible | Proyectante | Fija
[5 empty] | 2 | 2 hojas, 1 fija lateral | Corredera | Abatible | Proyectante
[5 empty] | 3 | 2 hojas, 1 fija inferior | Guillotina | Abatible | Proyectante
[5 empty] | 4 | 2 hojas móviles laterales | Corredera | Abatible | Proyectante
[5 empty] | 5 | Otra | Corredera | Guillotina | Abatible | Proyectante | Fija